## 故障字典
DB号 | 字节(Byte) | 位(Bit) | 报警代码 | 报警消息 | 备注说明
3001 | 0 | 0 | B001 | 电机过载
3001 | 0 | 1 | B002 | 编码器故障
3001 | 0 | 2 | B003 | 驱动过热
3001 | 0 | 3 | B004 | 通信超时
3001 | 1 | 0 | B005 | 气压过低
3001 | 1 | 1 | B006 | 润滑油不足
3001 | 1 | 2 | B007 | 冷却液流量低
3001 | 1 | 3 | B008 | 焊机故障
3001 | 1 | 4 | B009 | 送丝机异常
3001 | 1 | 5 | B010 | 保护气压力低
3001 | 1 | 6 | B011 | 急停按下xxxx
3001 | 1 | 7 | B012 | 光栅触发

## 使用说明
PLC报警故障字典 - 使用说明
功能说明：
此文件为PLC报警系统的故障字典配置表。
修改此文件中的报警消息后，重启后端服务即可生效。
字段说明：
DB号：PLC数据块编号，默认3000
字节(Byte)：报警位所在的字节偏移（0-127）
位(Bit)：报警位在字节中的位偏移（0-7）
报警代码：唯一报警标识，格式 A001~A999
报警消息：报警时的中文描述文本
备注说明：可选，用于说明报警原因或处理建议
操作步骤：
1. 在【故障字典】工作表中添加/修改报警项
2. 保存此文件
3. 重启后端报警采集器服务
注意事项：
- (DB号, 字节, 位) 组合必须唯一，对应PLC实际地址
- 报警代码必须唯一
- 不要修改表头行
- 空行会被自动忽略